## Zona B
|  | comprimento | altura | espessura
Parede Exterior: |  | 9.5 | 4 | 0.36 | m
Material a: tijolo cerâmico
Material b: poliestireno expandido
Ka= | 0.28 | K . W^1.m^1
Kb= | 0.04 | K . W^1.m^1
Δx(a)= | 0.15 | m
Δx(b)= | 0.06 | m
A(total) = | 38 | m
| Ra= | 0.014098 | K*W^1
| Rb= | 0.039474 | K*W^1
| Req= | 0.067669 | K*W^1
Paredes Interior:
Material a: tijolo cerâmico
Material b: lã de rocha
Material c: gesso cartonado
Ka= | 0.28 | K . W^1.m^1
Kb= | 0.04 | K . W^1.m^1
Kc= | 0.25 | K . W^1.m^1
Δx(a)= | 0.1 | m
Δx(b)= | 0.07 | m
Δx(c)= | 0.015 | m
Parede 1 (sem porta): |  |  | comprimento | altura | espessura
|  |  | 3 | 4 | 0.3 | m
A(total) = | 12
|  | Ra= | 0.029762 | K . W^1
|  | Rb= | 0.14583 | K . W^1
|  | Rc= | 0.005 | K . W^1
| Req= | 0.21536 | K . W^1
Parede 2 (sem porta): |  |  | comprimento | altura | espessura
|  |  | 9.5 | 4 | 0.3 | m
A(total) = | 38
|  | Ra= | 0.0093985 | K . W^1
|  | Rb= | 0.046053 | K . W^1
|  | Rc= | 0.0015789 | K . W^1
| Req= | 0.068008 | K . W^1
Parede 3 (com porta): |  |  | comprimento | altura | espessura | espessura da porta
|  |  | 3 | 4 | 0.3 | 0.035 | m
A(total) = | 12
A(porta)= | 1.8
A(sem porta)= | 10.2
|  | Ra= | 0.035014 | K . W^1
|  | Rb= | 0.17157 | K . W^1
|  | Rc= | 0.0058824 | K . W^1
| Req= | 0.25336 | K . W^1
Kporta= | 0.2
| Rporta= | 0.097222 | K . W^1
Req(total) = Req + Rporta= |  | 0.35058 | K . W^1
R(total da Zona B)= |  | 0.70162 | K . W^1

## Zona C
|  | comprimento | altura | espessura
Parede Exterior: |  | 11 | 4 | 0.36 | m
Material a: tijolo cerâmico
Material b: poliestireno expandido
Ka= | 0.28 | K . W^1.m^1
Kb= | 0.04 | K . W^1.m^1
Δx(a)= | 0.15 | m
Δx(b)= | 0.06 | m
A(total) = | 44 | m
| Ra= | 0.012175 | K*W^1
| Rb= | 0.034091 | K*W^1
| Req= | 0.058442 | K*W^1
Paredes Interior:
Material a: tijolo cerâmico
Material b: lã de rocha
Material c: gesso cartonado
Ka= | 0.28 | K . W^1.m^1
Kb= | 0.04 | K . W^1.m^1
Kc= | 0.25 | K . W^1.m^1
Δx(a)= | 0.1 | m
Δx(b)= | 0.07 | m
Δx(c)= | 0.015 | m
Parede 1 (sem porta): |  |  | comprimento | altura | espessura
|  |  | 3 | 4 | 0.3 | m
A(total) = | 12
|  | Ra= | 0.029762 | K . W^1
|  | Rb= | 0.14583 | K . W^1
|  | Rc= | 0.005 | K . W^1
| Req= | 0.21536 | K . W^1
Parede 2 (sem porta): |  |  | comprimento | altura | espessura
|  |  | 3 | 4 | 0.3 | m
A(total) = | 12
|  | Ra= | 0.029762 | K . W^1
|  | Rb= | 0.14583 | K . W^1
|  | Rc= | 0.005 | K . W^1
| Req= | 0.21536 | K . W^1
Parede 3 (com porta): |  |  | comprimento | altura | espessura | espessura da porta
|  |  | 11 | 4 | 0.3 | 0.035 | m
A(total) = | 44
A(porta)= | 1.8
A(sem porta)= | 42.2
|  | Ra= | 0.0084631 | K . W^1
|  | Rb= | 0.041469 | K . W^1
|  | Rc= | 0.0014218 | K . W^1
| Req= | 0.061239 | K . W^1
Kporta= | 0.2
| Rporta= | 0.097222 | K . W^1
Req(total) = Req + Rporta= |  | 0.15846 | K . W^1
R(total da Zona C)= |  | 0.64762 | K . W^1

## Zona D
Paredes Exterior
Material a: tijolo cerâmico
Material b: poliestireno expandido
Ka= | 0.28 | K . W^1.m^1
Kb= | 0.04 | K . W^1.m^1
Δx(a)= | 0.15 | m
Δx(b)= | 0.06 | m
Parede 1: |  | comprimento | altura | espessura
|  | 6 | 4 | 0.36 | m
A(total) = | 24
|  | Ra= | 0.022321 | K*W^1
|  | Rb= | 0.0625 | K*W^1
|  | Req= | 0.10714 | K*W^1
Parede 2: |  | comprimento | altura | espessura
|  | 3 | 4 | 0.36 | m
A(total) = | 12
|  | Ra= | 0.044643 | K*W^1
|  | Rb= | 0.125 | K*W^1
|  | Req= | 0.21429 | K*W^1
Paredes Interior:
Material a: tijolo cerâmico
Material b: lã de rocha
Material c: gesso cartonado
Ka= | 0.28 | K . W^1.m^1
Kb= | 0.04 | K . W^1.m^1
Kc= | 0.25 | K . W^1.m^1
Δx(a)= | 0.1 | m
Δx(b)= | 0.07 | m
Δx(c)= | 0.015 | m
Parede 1 (sem porta): |  |  | comprimento | altura | espessura
|  |  | 3 | 4 | 0.3 | m
A(total) = | 12
|  | Ra= | 0.029762 | K . W^1
|  | Rb= | 0.14583 | K . W^1
|  | Rc= | 0.005 | K . W^1
| Req= | 0.21536 | K . W^1
Parede 2 (com porta): |  |  | comprimento | altura | espessura | expressura da porta
|  |  | 6 | 4 | 0.3 | 0.035 | m
A(total) = | 24
A(porta)= | 1.8
A(sem porta)= | 22.2
|  | Ra= | 0.016088 | K . W^1
|  | Rb= | 0.078829 | K . W^1
|  | Rc= | 0.0027027 | K . W^1
| Req= | 0.11641 | K . W^1
Kporta= | 0.2
| Rporta= | 0.097222 | K . W^1
Req(total) = Req + Rporta= |  | 0.21363 | K . W^1
R(total da Zona D)= |  | 0.75042 | K . W^1

## Zona A
Paredes Exterior
Material a: tijolo cerâmico
Material b: poliestireno expandido
Ka= | 0.28 | K . W^1.m^1
Kb= | 0.04 | K . W^1.m^1
Δx(a)= | 0.15 | m
Δx(b)= | 0.06 | m
Parede 1 (com porta): |  |  | comprimento | altura | espessura | espressura da porta
|  |  | 3 | 4 | 0.3 | 0.035 | m
A(total) = | 12
A(porta)= | 10
A(sem porta)= | 2
|  | Ra= | 0.26786 | K . W^1
|  | Rb= | 0.75 | K . W^1
| Req= | 1.2857 | K . W^1
Kporta= | 0.2
| Rporta= | 0.0175 | K . W^1
Req(total) = Req + Rporta= |  | 1.3032 | K . W^1
Parede 2 (com janela): |  |  | comprimento | altura | espessura | espressura da janela
|  |  | 7.5 | 4 | 0.3 | 0.005 | m
Janela:
A(total) = | 30
A(janela)= | 1 | [7 empty] | Material a: vidro |  |  | Ka= | 1 | K . W^1.m^1
A(sem janela)= | 29 | [7 empty] | Material b: ar |  |  | Kb= | 0.025 | K . W^1.m^1
|  | Ra= | 0.018473 | K . W^1 |  |  |  |  | Δx(a)= | 0.004 | m | Ra= | 0.004 | K . W^1
|  | Rb= | 0.051724 | K . W^1 |  |  |  |  | Δx(b)= | 0.016 | m | Rb= | 0.64 | K . W^1
[10 empty] | Rjanela= | 0.648 | K . W^1
| Req= | 0.08867 | K . W^1
[5 empty] | Req(total) = Req + Rjanela = |  | 0.73667 | K . W^1
Paredes Interior:
Material a: tijolo cerâmico
Material b: lã de rocha
Material c: gesso cartonado
Ka= | 0.28 | K . W^1.m^1
Kb= | 0.04 | K . W^1.m^1
Kc= | 0.25 | K . W^1.m^1
Δx(a)= | 0.1 | m
Δx(b)= | 0.07 | m
Δx(c)= | 0.015 | m
Parede 1: |  |  | comprimento | altura | espessura
|  |  | 3 | 4 | 0.3 | m
A(total) = | 12
|  | Ra= | 0.029762 | K . W^1
|  | Rb= | 0.14583 | K . W^1
|  | Rc= | 0.005 | K . W^1
| Req= | 0.21536 | K . W^1
Parede 2: |  |  | comprimento | altura | espessura
|  |  | 7.5 | 4 | 0.3 | m
A(total) = | 30
|  | Ra= | 0.011905 | K . W^1
|  | Rb= | 0.058333 | K . W^1
|  | Rc= | 0.002 | K . W^1
| Req= | 0.086143 | K . W^1
R(total da Zona A)= |  | 2.3414

## Zona E
Paredes Exterior
Material a: tijolo cerâmico
Material b: poliestireno expandido
Ka= | 0.28 | K . W^1.m^1
Kb= | 0.04 | K . W^1.m^1
Δx(a)= | 0.15 | m
Δx(b)= | 0.06 | m
Parede 1 (com porta): |  |  | comprimento | altura | espessura | espressura da porta
|  |  | 6 | 4 | 0.3 | 0.035 | m |  | Porta:
A(total) = | 24 | [7 empty] | Material a: aço |  |  | Ka= | 52 | K . W^1.m^1
A(porta)= | 4.32 | [7 empty] | Material b: ar |  |  | Kb= | 0.025 | K . W^1.m^1
A(sem porta)= | 19.68
[9 empty] | Δx(a)= | 0.0075 | m | Ra= | 3.3387e-05 | K . W^1
|  | Ra= | 0.027221 | K . W^1 |  |  |  |  | Δx(b)= | 0.02 | m | Rb= | 0.18519 | K . W^1
|  | Rb= | 0.07622 | K . W^1
[10 empty] | Rjanela= | 0.18525 | K . W^1
| Req= | 0.13066 | K . W^1
| Rjanela= | 0.18525 | K . W^1
Req(total) = Req + Rporta= |  | 0.31591 | K . W^1
Parede 2 (com janela): |  |  | comprimento | altura | espessura | espressura da janela
|  |  | 8 | 4 | 0.3 | 0.005 | m
Janela:
A(total) = | 32
A(janela)= | 1 | [7 empty] | Material a: vidro |  |  | Ka= | 1 | K . W^1.m^1
A(sem janela)= | 31 | [7 empty] | Material b: ar |  |  | Kb= | 0.025 | K . W^1.m^1
|  | Ra= | 0.017281 | K . W^1 |  |  |  |  | Δx(a)= | 0.004 | m | Ra= | 0.004 | K . W^1
|  | Rb= | 0.048387 | K . W^1 |  |  |  |  | Δx(b)= | 0.016 | m | Rb= | 0.64 | K . W^1
[10 empty] | Rjanela= | 0.648 | K . W^1
| Req= | 0.082949 | K . W^1
[5 empty] | Req(total) = Req + Rjanela = |  | 0.73095 | K . W^1
Parede 3: |  | comprimento | altura | espessura
|  | 8 | 4 | 0.36 | m
A(total) = | 32
|  | Ra= | 0.016741 | K*W^1
|  | Rb= | 0.046875 | K*W^1
|  | Req= | 0.080357 | K*W^1
Paredes Interior:
Material a: tijolo cerâmico
Material b: lã de rocha
Material c: gesso cartonado
Ka= | 0.28 | K . W^1.m^1
Kb= | 0.04 | K . W^1.m^1
Kc= | 0.25 | K . W^1.m^1
Δx(a)= | 0.1 | m
Δx(b)= | 0.07 | m
Δx(c)= | 0.015 | m
Parede 1: |  |  | comprimento | altura | espessura
|  |  | 6 | 4 | 0.3 | m
A(total) = | 24
|  | Ra= | 0.014881 | K . W^1
|  | Rb= | 0.072917 | K . W^1
|  | Rc= | 0.0025 | K . W^1
| Req= | 0.10768 | K . W^1
R(total da Zona E)= |  | 1.2349

## Telhado
Telhado Novo: | [6 empty] | Telhado Velho:
Material a: poliuretano | [6 empty] | Material a: aço
Material b: madeira laminada colada | [6 empty] | Material b: zinco
Material c: cortiça | [6 empty] | Material c: madeira leve
Material d: cortiça
Ka= | 0.023 | K . W^1.m^1 |  |  |  |  | Ka= | 52 | K . W^1.m^1
Kb= | 0.03 | K . W^1.m^1 |  |  |  |  | Kb= | 116 | K . W^1.m^1
Kc= | 0.03 | K . W^1.m^1 |  |  |  |  | Kc= | 0.03 | K . W^1.m^1
[7 empty] | Kd = | 0.03 | K . W^1.m^1
Δx(a)= | 0.75 | m |  |  |  |  | Δx(a)= | 0.4 | m
Δx(b)= | 0.25 | m |  |  |  |  | Δx(b)= | 0.4 | m
Δx(c)= | 0.1 | m |  |  |  |  | Δx(c)= | 0.5 | m
[7 empty] | Δx(d)= | 0.2 | m
Medições: |  |  | comprimento | altura | espessura |  | Medições: |  |  | comprimento | altura | espessura
|  |  | 17 | 3.662 | 2.1 | m |  |  |  | 6 | 4.1037 | 2.8 | m
A(total) = | 62.254 | [5 empty] | A(total) = | 24.6222
|  | Ra= | 0.5238 | K . W^1 |  |  |  |  | Ra= | 0.00031241 | K . W^1
|  | Rb= | 0.13386 | K . W^1 |  |  |  |  | Rb= | 0.00014005 | K . W^1
|  | Rc= | 0.053544 | K . W^1 |  |  |  |  | Rc= | 0.6769 | K . W^1
[9 empty] | Rd= | 0.27076 | K . W^2
| Req(de cada lado)= | 1.3689 | K . W^1 |  |  |  |  | Req= | 1.6255 | K . W^1
| Req(total)= | 2.7377 | K . W^1 |  |  |  |  | Req(total)= | 3.2509 | K . W^1

## USFA06
Temperatura |  |  |  |  | Fluxo de Calor
Exterior= | 20 | ºC |  |  | Q = (k*A(ΔT))/d= | U*(ΔT)
U = 1/R
Zona B
Interior= | -5 | ºC
R = | 0.70162 | K . W^1
ΔT = | 25 | ºC
U= | 1.4253 | W.K^1
Tempo = | 1 | h = | 3600 | s
| P= | 35.632 | W
| Q= | 128275.0397 | J
Zona C
Interior= | 0 | ºC
R = | 0.64762 | K . W^1
ΔT = | 20 | ºC
U= | 1.5441 | W.K^1
Tempo = | 1 | h = | 3600 | s
| P= | 30.8824 | W
| Q= | 111176.8111 | J
Zona D
Interior= | 7 | ºC
R = | 0.75042 | K . W^1
ΔT = | 13 | ºC
U= | 1.3326 | W.K^1
Tempo = | 1 | h = | 3600 | s
| P= | 17.3237 | W
| Q= | 62365.308 | J

## USFA07
Temperatura |  |  |  |  | Fluxo de Calor
Exterior= | 20 | ºC |  |  | Q = (k*A(ΔT))/d= | U*(ΔT)
U = 1/R
Zona A
Interior= | 20 | ºC
R = | 2.3414 | K . W^1
ΔT = | 0 | ºC
U= | 0.4271 | W.K^1
Tempo = | 1 | h = | 3600 | s
| P= | 0 | W
| Q= | 0 | J
Zona E
Interior= | 15 | ºC
R = | 1.2349 | K . W^1
ΔT = | 5 | ºC
U= | 0.80978 | W.K^1
Tempo = | 1 | h = | 3600 | s
| P= | 4.0489 | W
| Q= | 14576.0908 | J
∑(Q) = | 316393.2496 | J
∑(P) = | 87.887 | W